## Hawkeye Speed Range Utility
Hawkeye Speed Range Utility
Instructions: Input amounts in the green boxes.
INPUTS |  |  |  | Tip Size Options | Cv | Equiv Cv
Tip Size | 05 |  |  | 01 | 0.015793 | 0.015766
Boom Press: | 50 | psi |  | 015 | 0.023947 | 0.023851
Target Rate: | 10 | GPA |  | 02 | 0.031231 | 0.031018
Nozzle Spacing: | 30 | inches |  | 025 | 0.039701 | 0.039267
Min PWM % | 28% |  |  | 03 | 0.04737 | 0.046638
Note: It is highly recommended to keep the Min PWM % no lower than 25% to reduce skips. |  |  |  | 04 | 0.063172 | 0.061465
|  |  |  | 05 | 0.078924 | 0.075668
Flow: | 0.53506 | GPM |  | 06 | 0.094726 | 0.089244
Theor. Tip Press: | 45.96 | psi |  | 08 | 0.12654 | 0.11429
|  |  |  | 10 | 0.15818 | 0.13598
|  |  |  | 125 | 0.19746 | 0.15859
Speed Range |  |  |  | 15 | 0.23726 | 0.17712
3.1188 | to | 10.5941 | MPH | 20 | 0.31601 | 0.20359
5.0182 | to | 17.0459 | KPH |  | 0.2662
Note: These values are for reference only. Actual Speed ranges will vary based on plumbing and hardware configurations.
Effective Cv: | 0.075668
Flow Offset: | 0.0275
Conv Factor: | 5940
Nozzle Spacing | Min PWM %
15 | 0%
20 | 1%
30 | 2%
3%
4%
5%
6%
7%
8%
9%
10%
11%
12%
13%
14%
15%
16%
17%
18%
19%
20%
21%
22%
23%
24%
25%
26%
27%
28%
29%
30%
31%
32%
33%
34%
35%
36%
37%
38%
39%
40%
41%
42%
43%
44%
45%
46%
47%
48%
49%
50%
51%
52%
53%
54%
55%
56%
57%
58%
59%
60%
61%
62%
63%
64%
65%
66%
67%
68%
69%
70%
71%
72%
73%
74%
75%
76%
77%
78%
79%
80%
81%
82%
83%
84%
85%
86%
87%
88%
89%
90%
91%
92%
93%
94%
95%
96%
97%
98%
99%
100%